## Extruder Board BOM
Qty | Value | Device | Package | Parts | Description | MF | MPN | OC_FARNELL | MOUSER
2 | 100nF | C-EUC0603K | C0603K | C1, C2 | CAPACITOR, European symbol | AVX | 06035C104KAT2A | 1301804 | -
1 | 330nF | C-EUC0805 | C0805 | C3 | CAPACITOR, European symbol | MURATA | GRM219R71H334KA88D | 1828951 | -
1 | LM3480IM4 | LM3480IM4 | SOT23-3 | U2 | Small package linear regulator | TEXAS INSTRUMENTS | LM3480IM3-12/NOPB | 1469099 | -
1 | 1K | R-US_R0603 | R0603 | L1 | FERRITA, INDUCTOR, 0603, 0,6 OHM, 0,2A | WURTH ELEKTRONIK | 74279266 | 1635693 | -
1 | MOSFET-NSOT323 | MOSFET-NSOT323 | SOT323 | Q2 | CJ2302:SMD MOSFET N-CH 20V-2.1A | NXP | PMF370XN,115 | 1758096 | -
1 | PD3S160 | PD3S160 | POWERDI323 | D1 | 1.0A SURFACE MOUNT SCHOTTKY BARRIER RECTIFIER POWERDI ® 323 | DIODES INC. | PD3S160-7 | 1843697 | -
1 | 5k23 | R-US_R0603 | R0603 | R3 | RESISTOR, American symbol | PANASONIC ELECTRONIC COMPONENTS | ERJ3EKF5231V | 2059380 | -
1 | 22.6K | R-US_R0603 | R0603 | R7 | Resistencia SMD Película Gruesa, Serie AEC-Q200 ERJ, 22.6 kohm, | PANASONIC | ERJ3EKF2262V | 2059438
1 | 200k | R-US_R0603 | R0603 | R5 | RESISTOR, American symbol | PANASONIC ELECTRONIC COMPONENTS | ERJ3EKF2003V | 2059509 | -
2 | 1k | R-US_R0603 | R0603 | R4, R6 | RESISTOR, American symbol | MULTICOMP | MCMR06X1001FTL | 2073348 | -
2 | 10k | R-US_R0603 | R0603 | R2, R8 | RESISTOR, American symbol | MULTICOMP | MCMR06X1002FTL | 2073349 | -
1 |  | JST_4PINPA | JST_PA_04 | CN1 |  | JST (JAPAN SOLDERLESS TERMINALS) | SM04B-PASS-TBT(LF)(SN) | 2399347 | -
1 | BC807W | BC807W | SOT323-BEC | Q1 | PNP Transistror | NXP | BC807W,115 | 2439010 | -
1 | 100 | R-US_R1210 | R1210 | R1 | Resistencia SMD de Tipo Chip, WF10P Series, 100 ohm | WALSIN | WF10P1000FTL | 2502767 | -
3 |  | JST_2MM_MALE | JST-2-SMD | CFAN, ENDSTOP, LFAN | Mates to single-cell LiPo batteries. | JST (JAPAN SOLDERLESS TERMINALS) | S2B-PH-SM4-TB(LF)(SN) | 9492615 | -
3 | FIDUCIAL | FIDUCIAL | FIDUCIAL_1MM | U$1, U$2, U$3 | For use by pick and place machines to calibrate the vision/machine, 1mm |  |  | - | -
1 | LM392MVSSOP8 | LM392MVSSOP8 | VSSOP8 | U3 | Low Power Operational Amplifier | TEXAS INSTRUMENTS | LM392DGKR | - | 595-LM392DGKR
1 | FFC_20V_90G_1MM3 | WURTH_20WAY_1MM_3ST | WURTH_20WAY_1MM_3ST | VERT_FFC1 | Conector de Placa FFC / FPC, ZIF, 20 Contactos, Macho, 1 mm, Montaje Superficial, Planta | WURTH ELEKTRONIK | 68612014422 | 1641903 | -
3 | TPB1,27 | TPB1,27 | B1,27 | 24V, 5V, GND | Test pad |  |  | - | -