## riscystick-RevA1-BOM
Comment | Designator | Footprint | JLCPCB Part # | Manufacturer | MPN | Qty
SRV05-4 | D1 | SOT95P280X145-6N | C558453 |  |  | 1
100k | R4, R5, R7 | _PKG_R_0402 | C25741 |  |  | 3
100n | C2, C4 | _PKG_C_0402 | C1525 |  |  | 2
10u | C1 | _PKG_C_0603 | C96446 |  |  | 1
1k | R3, R6, R8 | _PKG_R_0402 | C11702 |  |  | 3
2x5 1.27mm Header | CON2 | PZ127VS-12-10-H10-A38 | C2935458 |  |  | 1
4u7 | C3 | _PKG_C_0402 | C23733 |  |  | 1
5k1 | R1, R2 | _PKG_R_0402 | C25905 |  |  | 2
CH32V305FBP6 | IC2 | TSSOP20-WCH |  |  |  | 1
Red | LED2 | _PKG_LED_0805 | C84256 |  |  | 1
SI2301CDS | TR1 | SOT96P237X111-3N | C10487 |  |  | 1
SKRPACE010 | SW1, SW2 | PUSHBUTTON-4.2X3.2MM | C139797 |  |  | 2
TYPE-C-31-M-12 | CON1 | USBC_C-31-M-12 | C165948 |  |  | 1
XC6206P332MR | IC1 | SOT96P237X111-3N | C5446 |  |  | 1
Yellow | LED1 | _PKG_LED_0805 | C2296 |  |  | 1